## Wyniki ogólne - Wodociąg
Wyniki ogólne
Ilość źródeł |  | 1
Ilość podgrzewaczy |  | 0
Ilość odbiorników ZW i CW |  | 90
Ilość działek ZW i CW |  | 224
w tym
Ilość działek wody zimnej |  | 0
Ilość działek wody ciepłej |  | 224
Ilość obiegów cyrkulacyjnych |  | 6
Ilość działek cyrkulacyjnych |  | 50
Całkowita długość rurociągów |  | 657,8 m
w tym ZW |  | 0,0 m
w tym CW |  | 529,2 m
w tym cyrkulacyjnych |  | 128,7 m
Całkowita pojemność rurociągów |  | 154,9 dm³
w tym ZW |  | 0,0 dm³
w tym CW |  | 140,4 dm³
w tym cyrkulacyjnych |  | 14,6 dm³
Źródła wody
Źródło: bez nazwy
Rzędna źródła: -2,24 m
Rodzaj budynku: Budynek mieszkalny
| Nazwa |  | Ciepła woda | Cyrkulacja
| Ciśnienie dyspozycyjne na poziomie źródła [kPa] |  | 377.6 | 6.2154
| Temperatura wody [°C] |  | 55 | 46.7
| Przepływ w źródle [dm³/s] |  | 1.665 | 0.049

## Zest. rur i kształtek (Proj.)-W
|  | Produkt | Wielkość | Kod katalogowy | Ilość | Jednostka
Zestawienie rur i kształtek (projektowane)
Rury i kształtki Pex-Al-Pex
Rury - Rury i kształtki Pex-Al-Pex
|  | Rura PE-X/AL/PE-RT w szt. 5m | 16 x 2,0 |  | 129 | m
|  | Rura PE-X/AL/PE-RT w szt. 5m | 25 x 2,5 |  | 113 | m
|  | Rura PE-X/AL/PE-RT w szt. 5m | 32 x 3,0 |  | 42 | m
|  | Rura PE-X/AL/PE-RT w szt. 5m | 40 x 4,0 |  | 16 | m
|  | Rura PE-X/AL/PE-RT w szt. 5m | 50 x 4,5 |  | 5 | m
Kształtki - Rury i kształtki Pex-Al-Pex
|  | Kolano 90° | 16 - 16 |  | 15 | szt.
|  | Kolano 90° | 32 - 32 |  | 13 | szt.
|  | Kolano 90° | 50 - 50 |  | 2 | szt.
|  | Trójnik | 16 - 16 - 16 |  | 5 | szt.
|  | Trójnik | 25 - 25 - 25 |  | 24 | szt.
|  | Trójnik | 32 - 32 - 32 |  | 1 | szt.
|  | Trójnik | 32 - 25 - 25 |  | 6 | szt.
|  | Trójnik | 40 - 32 - 32 |  | 1 | szt.
|  | Trójnik | 40 - 32 - 40 |  | 3 | szt.
|  | Złączka | 16 - 16 |  | 5 | szt.
|  | Złączka | 32 - 32 |  | 3 | szt.
|  | Złączka | 40 - 40 |  | 2 | szt.
|  | Złączka redukcyjna | 25 - 16 |  | 6 | szt.
|  | Złączka redukcyjna | 50 - 40 |  | 1 | szt.
|  | Złączka z gw. wewn. | 25 - ¾"w |  | 60 | szt.
|  | Złączka z gw. zewn. | 16 - ½"z |  | 14 | szt.
|  | Złączka z gw. zewn. | 25 - ¾"z |  | 90 | szt.
|  | Złączka z gw. zewn. | 25 - 1"z |  | 60 | szt.
|  | Złączka z gw. zewn. | 32 - 1"z |  | 12 | szt.
|  | Złączka z gw. zewn. | 50 - 1½"z |  | 2 | szt.
Złączki i kształtki mosiężne, żeliwne i stalowe
Kształtki - Złączki i kształtki mosiężne, żeliwne i stalowe
|  | Trójnik | ¾"w - ½"w - ¾"w |  | 30 | szt.

## Zestawienie izolacji (projektow
|  | Produkt | Wielkość | Kod katalogowy | Ilość | Jednostka
Zestawienie izolacji (projektowane)
Katalog izolacji standardowych
Otuliny - Katalog izolacji standardowych
|  | Otulina z pianki PU - Lambda (40C) = 0,035W/mK o średnicy wewn. 18 mm | 20 mm |  | 129 | m
|  | Otulina z pianki PU - Lambda (40C) = 0,035W/mK o średnicy wewn. 25 mm | 20 mm |  | 113 | m
|  | Otulina z pianki PU - Lambda (40C) = 0,035W/mK o średnicy wewn. 35 mm | 30 mm |  | 42 | m
|  | Otulina z pianki PU - Lambda (40C) = 0,035W/mK o średnicy wewn. 42 mm | 30 mm |  | 16 | m
|  | Otulina z pianki PU - Lambda (40C) = 0,035W/mK o średnicy wewn. 54 mm | 50 mm |  | 5 | m

## Zestawienie zaworów i armatury
|  | Produkt | Wielkość | Kod katalogowy | Ilość | Jednostka
Zestawienie zaworów i armatury (projektowane)
Armatura różna dowolnego producenta
Zawory - Armatura różna dowolnego producenta
|  | Filtr wody wg DIN 1988 | 1"w |  | 30 | szt.
|  | Wodomierz skrzydełkowy wody ciepłej | ¾"z Qnom: 0,6 m³/h | Wodomierz c.w. 0.6 | 30 | szt.
|  | Zawór kulowy wg DIN 1988 | 15 | Zaw. kulowy DN15 | 1 | szt.
|  | Zawór kulowy wg DIN 1988 | 20 | Zaw. kulowy DN20 | 30 | szt.
|  | Zawór kulowy wg DIN 1988 | 25 | Zaw. kulowy DN25 | 6 | szt.
|  | Zawór kulowy wg DIN 1988 | 40 | Zaw. kulowy DN40 | 1 | szt.
DANFOSS - zawory termostatyczne i podpionowe
Zawory - DANFOSS - zawory termostatyczne i podpionowe
|  | Termostatyczny zawór cyrkul. MTCV -wer.B | 15 | 003Z0515 B | 6 | szt.

## Podsumowanie rur
Typ | Kod katalogowy | Skrót | Narzucone [m] | Dobrane [m]
Rura PE-X/AL/PE-RT w szt. 5m 16 x 2,0 |  | Al_sz | 0 | 128.7
Rura PE-X/AL/PE-RT w szt. 5m 25 x 2,5 |  | Al_sz | 0 | 112.2
Rura PE-X/AL/PE-RT w szt. 5m 32 x 3,0 |  | Al_sz | 0 | 41.9
Rura PE-X/AL/PE-RT w szt. 5m 40 x 4,0 |  | Al_sz | 0 | 15.5
Rura PE-X/AL/PE-RT w szt. 5m 50 x 4,5 |  | Al_sz | 0 | 4.6
Rura stal. k= 1.5 z osadem w.ciepła DN 15 | Rura stalowa DN15 | st | 295 | 0
Rura stal. k= 1.5 z osadem w.ciepła DN 20 | Rura stalowa DN20 | st | 60 | 0