## Wyniki ogólne - Wodociąg
Wyniki ogólne
Ilość źródeł |  | 1
Ilość podgrzewaczy |  | 0
Ilość odbiorników ZW i CW |  | 60
Ilość działek ZW i CW |  | 150
w tym
Ilość działek wody zimnej |  | 0
Ilość działek wody ciepłej |  | 150
Ilość obiegów cyrkulacyjnych |  | 4
Ilość działek cyrkulacyjnych |  | 34
Całkowita długość rurociągów |  | 338,0 m
w tym ZW |  | 0,0 m
w tym CW |  | 254,2 m
w tym cyrkulacyjnych |  | 83,8 m
Całkowita pojemność rurociągów |  | 84,7 dm³
w tym ZW |  | 0,0 dm³
w tym CW |  | 75,2 dm³
w tym cyrkulacyjnych |  | 9,5 dm³
Źródła wody
Źródło: bez nazwy
Rzędna źródła: -2,24 m
Rodzaj budynku: Budynek mieszkalny
| Nazwa |  | Ciepła woda | Cyrkulacja
| Ciśnienie dyspozycyjne na poziomie źródła [kPa] |  | 353.08 | 1.9057
| Temperatura wody [°C] |  | 55 | 46.6
| Przepływ w źródle [dm³/s] |  | 1.364 | 0.031

## Zest. rur i kształtek (Proj.)-W
|  | Produkt | Wielkość | Kod katalogowy | Ilość | Jednostka
Zestawienie rur i kształtek (projektowane)
Rury i kształtki Pex-Al-Pex
Rury - Rury i kształtki Pex-Al-Pex
|  | Rura PE-X/AL/PE-RT w szt. 5m | 16 x 2,0 |  | 84 | m
|  | Rura PE-X/AL/PE-RT w szt. 5m | 25 x 2,5 |  | 75 | m
|  | Rura PE-X/AL/PE-RT w szt. 5m | 32 x 3,0 |  | 29 | m
|  | Rura PE-X/AL/PE-RT w szt. 5m | 40 x 4,0 |  | 12 | m
Kształtki - Rury i kształtki Pex-Al-Pex
|  | Kolano 90° | 16 - 16 |  | 11 | szt.
|  | Kolano 90° | 32 - 32 |  | 9 | szt.
|  | Kolano 90° | 40 - 40 |  | 2 | szt.
|  | Trójnik | 16 - 16 - 16 |  | 3 | szt.
|  | Trójnik | 25 - 25 - 25 |  | 16 | szt.
|  | Trójnik | 32 - 32 - 32 |  | 1 | szt.
|  | Trójnik | 32 - 25 - 25 |  | 4 | szt.
|  | Trójnik | 40 - 32 - 32 |  | 1 | szt.
|  | Trójnik | 40 - 32 - 40 |  | 1 | szt.
|  | Złączka | 16 - 16 |  | 1 | szt.
|  | Złączka | 32 - 32 |  | 1 | szt.
|  | Złączka redukcyjna | 25 - 16 |  | 4 | szt.
|  | Złączka z gw. wewn. | 25 - ¾"w |  | 40 | szt.
|  | Złączka z gw. zewn. | 16 - ½"z |  | 10 | szt.
|  | Złączka z gw. zewn. | 25 - ¾"z |  | 60 | szt.
|  | Złączka z gw. zewn. | 25 - 1"z |  | 40 | szt.
|  | Złączka z gw. zewn. | 32 - 1"z |  | 8 | szt.
|  | Złączka z gw. zewn. | 40 - 1¼"z |  | 2 | szt.
Złączki i kształtki mosiężne, żeliwne i stalowe
Kształtki - Złączki i kształtki mosiężne, żeliwne i stalowe
|  | Trójnik | ¾"w - ½"w - ¾"w |  | 20 | szt.

## Zestawienie izolacji (projektow
|  | Produkt | Wielkość | Kod katalogowy | Ilość | Jednostka
Zestawienie izolacji (projektowane)
Katalog izolacji standardowych
Otuliny - Katalog izolacji standardowych
|  | Otulina z pianki PU - Lambda (40C) = 0,035W/mK o średnicy wewn. 18 mm | 20 mm |  | 84 | m
|  | Otulina z pianki PU - Lambda (40C) = 0,035W/mK o średnicy wewn. 25 mm | 20 mm |  | 75 | m
|  | Otulina z pianki PU - Lambda (40C) = 0,035W/mK o średnicy wewn. 35 mm | 30 mm |  | 29 | m
|  | Otulina z pianki PU - Lambda (40C) = 0,035W/mK o średnicy wewn. 42 mm | 30 mm |  | 12 | m

## Zestawienie zaworów i armatury
|  | Produkt | Wielkość | Kod katalogowy | Ilość | Jednostka
Zestawienie zaworów i armatury (projektowane)
Armatura różna dowolnego producenta
Zawory - Armatura różna dowolnego producenta
|  | Filtr wody wg DIN 1988 | 1"w |  | 20 | szt.
|  | Wodomierz skrzydełkowy wody ciepłej | ¾"z Qnom: 0,6 m³/h | Wodomierz c.w. 0.6 | 20 | szt.
|  | Zawór kulowy wg DIN 1988 | 15 | Zaw. kulowy DN15 | 1 | szt.
|  | Zawór kulowy wg DIN 1988 | 20 | Zaw. kulowy DN20 | 20 | szt.
|  | Zawór kulowy wg DIN 1988 | 25 | Zaw. kulowy DN25 | 4 | szt.
|  | Zawór kulowy wg DIN 1988 | 32 | Zaw. kulowy DN32 | 1 | szt.
DANFOSS - zawory termostatyczne i podpionowe
Zawory - DANFOSS - zawory termostatyczne i podpionowe
|  | Termostatyczny zawór cyrkul. MTCV -wer.B | 15 | 003Z0515 B | 4 | szt.

## Podsumowanie rur
Typ | Kod katalogowy | Skrót | Narzucone [m] | Dobrane [m]
Rura PE-X/AL/PE-RT w szt. 5m 16 x 2,0 |  | Al_sz | 0 | 83.8
Rura PE-X/AL/PE-RT w szt. 5m 25 x 2,5 |  | Al_sz | 0 | 74.8
Rura PE-X/AL/PE-RT w szt. 5m 32 x 3,0 |  | Al_sz | 0 | 28.2
Rura PE-X/AL/PE-RT w szt. 5m 40 x 4,0 |  | Al_sz | 0 | 11.1
Rura stal. k= 1.5 z osadem w.ciepła DN 15 | Rura stalowa DN15 | st | 100 | 0
Rura stal. k= 1.5 z osadem w.ciepła DN 20 | Rura stalowa DN20 | st | 40 | 0